## BOM
Designators | QTY | Value | Part Number | Supplier
U1 | 1 |  | FT232HQ | not stocked
U2, U3 | 2 |  | SN74LVC1G125DCKT | Mouser | alternative part
U4 | 1 |  | AZ1117CH-1.8TRG1 | DK
U5 | 1 |  | AZ1117IH-3.3TRG1 | DK | alternative part | LDI1117-3.3H
U6 | 1 |  | Caravel | EF
U7 | 1 |  | W25Q32JVSSIQ | DK
D1, D2, D3, D4 | 4 |  | LTST-C230KRKT | DK
C9-C12 | 4 | 100u | GMC31X5R107M6R3NT | DK
C13, C14, C18, C19 | 4 | 10u | CC0805KKX5R8BB106 | DK
C16, C17 | 2 | 22u | CC0805MKX5R5BB226 | DK
C20, C21 | 2 | 1u | CC0805KKX7R8BB105 | DK
C2-C8, C15, C22 | 9 | 0.1u | CC0805KRX7R9BB104 | DK
C1 | 1 | 0.01u | CC0805JRX7R9BB103 | DK
R1, R5-R10, R12, R13 | 9 | 10K | RC0805FR-0710KL | DK
R2 | 1 | 12K, 1% | RMCF0805FT12K0 | DK
R3, R4 | 2 | 150 | RNCP0805FTD150R | DK
R11, R14 | 2 | 82 | RMCF0805FT82R0 | DK
J1 | 1 |  | 10118193-0001LF | DK
X1 | 1 | 10MHz | DSC6001JE1A-010.0000 | DK
Y1 | 1 | 12MHz | CSTNE12M0GH5L000R0 | DK
TP1, TP2 | 2 |  | 36-5000-ND | DK