## BOM
Designators | QTY | Value | Part Number | Supplier
U1 | 1 |  | FT232HQ | not stocked
U2, U3 | 2 |  | SN74LVC1G125DCKT | Mouser | alternative part
U4 | 1 |  | MCP1319MT-29LE/OT | DK
U5 | 1 |  | TAR5S33UTE85LF | DK
U6, U9, U10, U11, U12 | 5 |  | SN74LV1T34DCKR | Mouser
U7 | 1 |  | W25Q32JVSSIQ | DK
U8 | 1 |  | M.2 E connector | SparkFun
D1, D2, D3, D4 | 4 |  | LTST-C230KRKT | DK
C12. C19, C20 | 3 | 10u | CL21B106KAYQNNE | Mouser
C10, C18 | 2 | 1u | 885012207103 | Mouser
C2-C9, C14-C16,C21-C23 | 14 | 0.1u | C0805C104K5RAC7411 | Mouser
C1, C11, C13, C17 | 4 | 0.01u | C0805C103K5RAC7411 | Mouser
R7, R8, R10, R11, R20 | 5 | 100K | RC0805FR-07100KL | DK
R1, R5, R6, R9, R12-R17, R19 | 11 | 10K | RC0805FR-0710KL | DK
R2 | 1 | 12K, 1% | RMCF0805FT12K0 | DK
R18 | 1 | 2K | RC0805FR-072KL | DK
R3, R4 | 2 | 150 | RNCP0805FTD150R | DK
J1 | 1 |  | 10118193-0001LF | DK
X1 | 1 | 10MHz | SG7050CCN-10-000000M-HJGA3 | DK
Y1 | 1 | 12MHz | CSTNE12M0GH5L000R0 | DK
TP1, TP2 | 2 |  | 36-5000-ND | DK
FB1 | 1 | 600R @ 100MHz | 7427920415 | DK
SW1 | 1 |  | SKQGADE010 | Mouser | Alps Alpine
Q1 | 1 |  | IRLML6402TRPBF | DK